## PF; PS; HM; NJ
ZESTAWIENIE OPRZYRZĄDOWANIA TECHNOLOGII PORDUKCJI KADŁUBÓW STATKÓW STOCZNI GDYNIA S.A.
(WYDZIAŁY PFO; PFP; PFT; PSM; PST; HM; NJW)
Vistal_2 2 transport
L.p. | Wydział | L.p. wydziału | Nazwa przyrządu | Charakterystyka/ opis konstrukcji | Nr rysunku | Data budowy | Nr PSP | J.m. | Ilość | Wartość | obszar
1 | 2 | 3 | 4 | 5 | 6 | 7 | 8 | 9 | 10 | 11 | 12
1 | HM | 1 | Chwytak do podnoszenia beczek w pozycji pionowej | Ciężar 9 kg. | OW-6471-00 | 24.11.03 | 64/PM/03 | szt. | 2 | 180 | 6
2 | HM | 2 | Trawersa do transportu blach. | Ciężar 364 kg., średnica 160 mm., długość 6400 mm., DOR 10 T. | ON-0111-36 | 20.02.08 | 8/HM/08 | szt. | 2 | 2912 | 1
3 | HM | 3 | Trawersa do transportu kształtowników | Ciężar 158 kg., średnica 110 mm., długość 3000 mm. | OW-6397-00 | 26.10.07 | 41/HM/07 | szt. | 1 | 632 | 1
4 | HM | 4 | Trawersa DOR4T do transportu blach i wyrobów hutniczych | Ciężąr 400 kg., DOR 4 T. średnica 160 mm., długość 6000 mm. | ON-0111-31 | 01.12.05 | 73/PM/05 | szt. | 1 | 1600 | 1
[7 empty] | Razem 4 pozycje |  | 6 | 5324
5 | NJW | 1 | Manipulator lunetki (stolik współrzędnościowy) |  | OW-6364-00 | 06.06.02 | 01/NJ/07 | szt. | 1 | 120 | 6
6 | NJW | 2 | Sprawdzian do pomiaru ustawienia zębatki |  | 8228/OS-2221-067 | 06.06.02 | 01/NJ/07 | kpl. | 1 | 80 | 6
[7 empty] | Razem 2 pozycje |  | 2 | 200
7 | PFO | 1 | Balast Q=1,5T. | Ciężar 184 kg., wymiary 500 x 500 x 1000. | OW-6481-00 | 27.10.03 | 76/PFO/03 | szt. | 1 | 162 | 1
8
9 | PFO | 3 | Kątomierz nastawny do trasowania zakończeń. | Ciężar 0,35 kg. | OW-6589-00 | 26.05.05 | 34/PFO/05 | szt. | 8 | 3 | 1
10 | PFO
11 | PFO
12 | PFO
13 | PFO
14 | PFO
15 | PFO
16 | PFO
17 | PFO
18 | PFO
19 | PFO
20 | PFO
21 | PFO
22 | PFO
23 | PFO
24 | PFO
25 | PFO
26 | PFO
27 | PFO
28 | PFO
29 | PFO
30 | PFO
31 | PFO
32 | PFO
33 | PFO
34 | PFO
35 | PFO
36 | PFO
37 | PFO
38 | PFO
39 | PFO
40 | PFO
41 | PFO
42 | PFO
43 | PFO | 28 | Osadnik do popłuczyn gruntu Interplate zero. | Ciężąr ok. 970 kg., wymiary 3000x900x1300. | OW-6692-01 | 11.12.07 | 38/PFO/07 | szt. | 1 | 3880 | 1
44 | PFO
45 | PFO | 29 | Paleta do transportu blach. | Ciężar 23000 kg., DOR 15T L=14,5. | OW-6021 | 19.05.99 | 225/K1/98 | szt. | 3 | 48300 | 1
46 | PFO | 29 | Paleta do transportu blach. | Ciężar 23000 kg., DOR 15T L=14,5. | OW-6021 | 19.05.99 | 178/K1/98 | szt. | 3 | 69000 | 1
47 | PFO | 30 | Paleta do transportu profili 5T. | Ciężar= 2155 kg.,wymiary 10000 x 2500 x 1190. | OW-6022-00 | 19.05.99 | 103/K1/99 | szt. | 1 | 1509 | 1
48 | PFO | 30 | Paleta do transportu profili 5T. | Ciężar= 2155 kg.,wymiary 10000 x 2500 x 1190. | OW-6022-00 |  | 103/K1/99 | szt. | 2 | 4310 | 1
49 | PFO
50 | PFO
51 | PFO
52 | PFO
53 | PFO
54 | PFO
55 | PFO
56 | PFO
57 | PFO | 35 | Pojemniki do usuwania szlamu z wanien plazmy. | Ciężar 1000 kg., DOR 10 T., wymiary 2630 x 1320 x 720. | OW-6274-00 | 14.10.08 | 20/PFO/08 | szt. | 6 | 6480 | 1
58 | PFO
59 | PFO
60 | PFO | 37 | Rozpornica do transportu blachownic. | Ciężar 574,40 kg., DOR = 6T, długość 8250 mm. | ON-0111-34 | 29.09.06 | 30/PFO/06 | szt. | 1 | 1148 | 1
61 | PFO
62 | PFO
63 | PFO
64 | PFO
65 | PFO
66 | PFO
67 | PFO
68 | PFO | 42 | Stanowisko do prefabrykacji uszt., zrębnic, ścianek, węzłów. | Ciężar 10500 kg., wiata przejezdna na placu Gp-202. | OW-6485-00 | 23.10.03 | 74/PFO/03 | szt. | 1 | 10500 | 8
69 | PFO
70 | PFO | 44 | Stojak do prostownia ram. | Ciężar 50,4 kg., DOR=0,5 T, długość 1015 mm. | ON-0413-37 | 11.03.08 | 2/PFO/08 | szt. | 1 | 88 | 1
71 | PFO | 44 | Stojak do prostownia ram. | Ciężar 50,4 kg., DOR=0,5 T, długość 1015 mm. | ON-0413-37 |  | 2/PFO/08 | szt. | 1 | 140 | 1
72 | PFO | 44 | Stojak do prostownia ram. | Ciężar 50,4 kg., DOR=0,5 T, długość 1015 mm. | ON-0413-37 |  | 2/PFO/08 | szt. | 10 | 2016 | 1
73
74
75
76 | PFO | 48 | Trawersa do transportu długich profili. | Ciężar 780 kg. | OW-6027-00 | 19.05.99 | 105/K1/99 | szt. | 1 | 780 | 1
77 | PFO | 49 | Trawersa do transportu blach i wyrobów hutniczych-profili. | Ciężar 400 kg., DOR 4T, długość 5800 mm. | ON-0111-31 | 24.11.05 | 72/PFO/05 | szt. | 1 | 800 | 1
[9 empty] | 41 | 149116
78 | PFP | 1 | Belka technologiczna do podbudowy sekscji przestrzennych. | Ciężar 1612,4 kg., długość 12000 mm | ON-0212-12 | 21.11.02 | 240/K2/92 | szt. | 1 | 1612 | 1
79 | PFP | 1 | Belka technologiczna do podbudowy sekscji przestrzennych. | Ciężar 1612,4 kg., długość 12000 mm | ON-0212-12 |  | 240/K2/92 | szt. | 8 | 9029 | 1
80 | PFP
81 | PFP | 2 | Drabina aluminiowa. | Drabina 3 stopniowa, aluminiowa, składana | PN-72/3713-10 | 05.02.93 | 011/K2/92 | szt. | 3 | 120 | 1
82 | PFP
83 | PFP
84 | PFP | 3 | Gniazdo podpory typ I. | Ciężar 49 kg., długość 400mm, szerokość 300 mm. | ON-0312-08 | 22.11.07 | 57/PFP/07 | szt. | 68 | 9328 | 1
85 | PFP | 4 | Gniazdo podpory typ II. | Ciężar 23,7 kg., długość 270mm, szerokość 250 mm. | ON-0312-09 | 26.02.06 | 6/PFP/06 | szt. | 81 | 2072 | 1
86 | PFP | 4 | Gniazdo podpory typ II. | Ciężar 23,7 kg., długość 270mm, szerokość 250 mm. | ON-0312-09 | 11.09.06 | 6/PFP/06 | szt. | 7 | 146 | 1
87 | PFP
88 | PFP
89 | PFP
90 | PFP
91 | PFP
92 | PFP
93 | PFP
94 | PFP
95 | PFP | 7 | Paleta do transportu blach. | Ciężar 23000 kg., DOR 15 T., długość=14,5 m | OW-6021 | 13.02.99 | 235/K2/98 | szt. | 3 | 48300 | 1
96 | PFP | 7 | Paleta do transportu blach. | Ciężar 23000 kg., DOR 15 T., długość=14,5 m | OW-6021 |  | 235/K2/98 | szt. | 1 | 23000 | 1
97 | PFP
98 | PFP
99 | PFP
100 | PFP
101 | PFP
102 | PFP | 12 | Rozpornica do transportu płatów blach na wydz. PF. | Ciężar 2565,3 kg., DOR=20T, długość L-8080mm | ON-0111-33 | 21.06.06 | 17/PFP/06 | szt. | 1 | 2565 | 1
103 | PFP
104 | PFP | 14 | Rozpornica stropów. | Ciężar 1440,74 kg., DOR 40T długość L-6394mm, | ON-0413-03 | 31.12.87 | 137/87/K2 | szt. | 1 | 1009 | 1
105
106 | PFP | 15 | Rozpornica stropów. | Ciężar 5263,53 kg., długość 5400 DOR 120 T | ON-0312-47 | 08.01.01 | 017/K2/01 | szt. | 1 | 3684 | 1
107
108 | PFP | 16 | Rozpornica stropów. | Ciężar 385,5 kg., długośc 6000 mm., DOR 15 T | ON-0111-17 | 08.01.01 | 015/K2/01 | szt. | 2 | 771 | 1
109 | PFP | 17 | Rozpornica stropów. | Ciężar 450, długość 6000mm., DOR 20 T. | ON-0513-31 | 17.02.99 | 181/K2/98 | szt. | 2 | 900 | 1
110 | PFP | 18 | Rozpornica stropów. | Ciężar 1046 kg., L=6000 DOR 60 T | ON-0312-56 | 08.01.01 | 018/K2/01 | szt. | 3 | 1381 | 1
111 | PFP | 18 | Rozpornica stropów. | Ciężar 1046 kg., L=6000 DOR 60 T | ON-0312-56 | 16.07.01 | 283/K2/01 | szt. | 1 | 732 | 1
112 | PFP | 19 | Rozpornica stropów. | Ciężar 180,50 kg., L=7000 DOR 3 T | ON-0111-20 | 08.01.01 | 016/K2/01 | szt. | 1 | 181 | 1
113
114
115
116
117
118
119
120
121
122 | PFP | 23 | Stojak do podpierania sekcji płaskich. | Ciężar 4000 kg., DOR 10 T | OW-0413-11 | 05.03.76 | 139/K2/02 | szt. | 4 | 16000 | 1
123 | PFP | 23 | Stojak do podpierania sekcji płaskich. | Ciężar 4000 kg., DOR 10 T | OW-0413-11 |  | 139/K2/02 | szt. | 5 | 14000 | 1
124 | PFP | 23 | Stojak do podpierania sekcji płaskich. | Ciężar 4000 kg., DOR 10 T | OW-0413-11 |  | 139/K2/02 | szt. | 8 | 14080 | 1
125 | PFP | 23 | Stojak do podpierania sekcji płaskich. | Ciężar 4000 kg., DOR 10 T | OW-0413-11 |  | 139/K2/02 | szt. | 26 | 28080 | 1
126
127
128
129
130
131
132
133
134
135
136
137
138 | PFP | 31 | Uchwyt do odwracania i transportu pionowego bez podstawki. | Ciężar 20,30 kg., DOR 10 T, długość 485 szerokość 372 | ON-0312-51 | 16.04.08 | 12/PFP/08 | szt. | 200 | 3572 | 1
139
140
141
142 | PFP | 34 | Uchwyt do odwracania i transportu pionowego bez podstawki. | Ciężar 43,50 kg, DOR 25T., długość 554 mm, szerokość 472 mm | ON-0312-51 | 21.08.07 | 16/PFP/07 | szt. | 100 | 3828 | 1
143 | PFP | 35 | Uchwyt do odwracania i transportu pionowego bez podstawki. | Ciężar 10,60 kg, DOR 5T., długość 408 mm, szerokość 324 mm | ON-0312-51 | 14.12.04 | 30/PFP/04 | szt. | 20 | 186 | 1
144
145
146
147
148
149 | PFP | 38 | Uchwyt do odwracania i transportu pionowego z podstawką. | Ciężar 37,90 kg, DOR 20T., długość 530 mm, szerokość 466 mm | ON-0312-51 |  | 41/PFP/06 | szt. | 74 | 3926 | 1
150
151 | PFP | 40 | Uchwyt do odwracania i transportu pionowego z podstawką. | Ciężar 10,60 kg, DOR 5T., długość 408 mm, szerokość 324 mm | ON-0312-51 | 22.09.06 | 16/PFP/06 | szt. | 4 | 44 | 1
152
153
154
155
156 | PFP | 41 | Uchwyt dwuskośny bez podstawki i węzłówek. | Ciężar 22,50 kg, DOR 10T., długość 280 mm, szerokość 380 mm | ON-0312-46 |  | 234/K2/02 | szt. | 3 | 68 | 1
157
158
159
160 | PFP | 42 | Uchwyt dwuskośny bez podstawki i węzłówek. | Ciężar 23,2 kg., DOR 20T | ON-0312-46 |  | 51/PFP/03 | szt. | 3 | 70 | 1
161
162
163 | PFP | 43 | Uchwyt dwuskośny bez podstawki i węzłówek. | Ciężar 32,1 kg., DOR 25T | ON-0312-46 |  | 141/K2/02 | szt. | 1 | 32 | 1
164
165
166
167 | PFP | 44 | Uchwyt dwuskośny bez podstawki i węzłówek. | Ciężar 62,2 kg., DOR 32T | ON-0312-46 | 13.09.02 | 234/K2/02 | szt. | 10 | 622 | 1
168 | PFP | 45 | Uchwyt dwukośny z podstawką i węzłówkami. | Ciężar 22,9, DOR 10T, wymiary 400x140 | ON-0312-46 | 21.08.07 | 12/PFP/07 | szt. | 24 | 592 | 1
169
170
171 | PFP | 45 | Uchwyt dwukośny z podstawką i węzłówkami. | Ciężar 22,9, DOR 10T, wymiary 400x140 | ON-0312-46 |  | 12/PFP/07 | szt. | 1 | 23 | 1
172
173
174
175 | PFP | 46 | Uchwyt dwukośny z podstawką i węzłówkami. | Ciężar 39,6, DOR 20T, wymiary 490x150 | ON-0312-46 |  | 12/PFP/08 | szt. | 4 | 158 | 1
176
177
178
179
180
181 | PFP | 48 | Uchwyt dwukośny z podstawką i węzłówkami. | Ciężar 153,10 kg., DOR 32 T., długość 700 mm. | ON-0312-46 | 14.12.04 | 61/PFP/04 | szt. | 1 | 153 | 1
182
183
184
185 | PFP | 49 | Uchwyt płaski skośny bez podstawki i węzłówek. | Ciężar 11,20 kg., DOR 10 T., długość 340 mm. | ON-0312-19 |  | 21/PFP/04 | szt. | 1 | 11 | 1
186 | PFP | 50 | Uchwyt płaski skośny bez podstawki i węzłówek. | Ciężar 2,00 kg., DOR 2,5 T, długość 225 mm. | ON-0312-19 | 21.11.05 | 76/PFP/05 | szt. | 2 | 15 | 1
187
188
189
190
191
192
193
194 | PFP | 52 | Uchwyt płaski skośny bez podstawki i węzłówek. | Ciężar 31,8 kg., DOR 25T | ON-0312-19 |  | 84/PFP/03 | szt. | 3 | 95 | 1
195
196 | PFP | 53 | Uchwyt płaski skośny bez podstawki i węzłówek. | Ciężar 6,3 kg., DOR 5T | ON-0312-19 | 10.10.07 | 33/PFP/07 | szt. | 150 | 1322 | 1
197 | PFP | 53 | Uchwyt płaski skośny bez podstawki i węzłówek. | Ciężar 6,3 kg., DOR 5T | ON-0312-19 | 15.12.08 | 25/PFP/08 | szt. | 200 | 1108 | 1
198
199 | PFP | 54 | Uchwyt płaski skośny z podstawką i węzłówkami. | Ciężar 22 kg., DOR 10T | ON-0312-19 | 14.10.08 | 24/PFP/08 | szt. | 300 | 5808 | 1
200
201 | PFP | 55 | Uchwyt płaski skośny z podstawką i węzłówkami. | Ciężar 5 kg, DOR 2,5T | ON-0312-19 |  | 40/PFP/06 | szt. | 169 | 744 | 1
202 | PFP | 55 | Uchwyt płaski skośny z podstawką i węzłówkami. | Ciężar 5 kg, DOR 2,5T | ON-0312-19 |  | 40/PFP/06 | szt. | 12 | 84 | 1
203
204 | PFP | 56 | Uchwyt płaski skośny z podstawką i węzłówkami. | Ciężar 35 kg., DOR 20T | ON-0312-19 |  | 10/PFP/08 | szt. | 135 | 4158 | 1
205 | PFP | 56 | Uchwyt płaski skośny z podstawką i węzłówkami. | Ciężar 35 kg., DOR 20T | ON-0312-19 |  | 10/PFP/08 | szt. | 7 | 344 | 1
206
207
208
209
210 | PFP | 58 | Uchwyt płaski skośny z podstawką i węzłówkami. | Ciężar 12 kg., DOR 5T | ON-0312-19 | 15.12.08 | 25/PFP/08 | szt. | 200 | 2112 | 1
211
212
213
214
215 | PFP | 60 | Zadaszenie przejezdne (na szynach) na placu GP-093- Typ II. | Ciężar 12.000 kg., długość 18100 mm., | OW-6516-00 | 07.10.04 | 32/PFP/04 | kpl. | 1 | 24000 | 4
216 | PFP | 61 | Zadaszenie przejezdne placu GP-093. | Ciężar 12000 kg. | OW-6492-00 | 23.06.04 | 82/PFP/03 | szt. | 1 | 24000 | 4
217 | PFP | 62 | Zadaszenie przejezdne placu GP-093- typ III. | Ciężar 12000 kg. | OW-6516-00 | 30.07.04 | 50/PFP/04 | kpl. | 1 | 24000 | 4
[9 empty] | 1854 | 278065
218
219
220
221
222
223
224
225
226
227
228
229
230
231
232 | PFT | 9 | Stanowisko do prefabr. wstępnej grup obróbczych. | Ciężar 19782 kg., wymiary 28000x7500x12 | OW-6510-00 | 09.12.04 | 48/PFT/04 | kpl. | 1 | 9720 | 8
233 | PFT | 10 | Stanowisko do prefabrykacji i montażu osprzętu pokryw lukowych. | Ciężar 24500 kg., wymiary 34000x7650x12 | TO/OW-4875 | 31.10.86 | 318/PFT/85 | kpl. | 1 | 10780 | 8
234
235
236
237
238
239
240
241
242
243
244
245
[9 empty] | 2 | 20500
246
247 | PSM | 1 | Belka do transportu pokładów unoszonych. | Ciężar 860,2 kg., DOR 10 T, długość 11000. | ON-0212-09-00 |  | 124/K5/99 | szt. | 1 | 860 | 2
248 | PSM | 2 | Belka służąca do usztywnienia pokładów unoszonych. | Ciężar 860,2 kg., DOR 10 T, długość 11000. | ON-0212-09-00 | 15.06.99 | 131/K5/98 | kpl. | 1 | 602 | 2
249 | PSM | 2 | Belka służąca do usztywnienia pokładów unoszonych. | Ciężar 860,2 kg., DOR 10 T, długość 11000. | ON-0212-09-00 |  | 131/K5/98 | kpl. | 2 | 1720 | 2
250 | PSM | 3 | Cięgno do transportu bloków. | Ciężar 104,32 kg., długość 1000mm. | ON-0413-02 | 01.02.01 | 030/PSM/01 | szt. | 2 | 146 | 4
251 | PSM | 3 | Cięgno do transportu bloków. | Ciężar 104,32 kg., długość 1000mm. | ON-0413-02 | 03.02.03 | 162/PSM/76 | szt. | 4 | 417 | 4
252
253
254 | PSM | 4 | Cięgno do transportu bloków. | Ciężar 153,70 kg., długość 1500mm. | ON-0413-02 | 06.02.03 | 11/PSM/03 | szt. | 10 | 1076 | 4
255 | PSM | 4 | Cięgno do transportu bloków. | Ciężar 153,70 kg., długość 1500mm. | ON-0413-02 | 09.06.05 | 031/PSM/01 | szt. | 5 | 1538 | 4
256 | PSM | 5 | Cięgno do transportu bloków. | Ciężar 203,20 kg., długość 2000mm. | ON-0413-02 | 01.02.01 | 032/PSM/01 | szt. | 9 | 1280 | 4
257 | PSM | 5 | Cięgno do transportu bloków. | Ciężar 203,20 kg., długość 2000mm. | ON-0413-02 | 06.02.03 | 10/PSM/03 | szt. | 5 | 1016 | 4
258 | PSM | 6 | Cięgno do transportu bloków. | Ciężar 420,80 kg, długość 4200mm. | ON-0413-02 | 01.02.01 | 033/W8/02 | szt. | 9 | 3787 | 4
259 | PSM | 7 | Cięgno do transportu bloków. | Ciężar 450 kg., długość 4500mm. | ON-0413-02 | 01.02.01 | 034/PSM/01 | szt. | 13 | 5850 | 4
260 | PSM | 8 | Cięgno przedłużające do suwnicy 900 T. |  | ON-0413-15 | 29.04.00 | 053/PSM/91 | szt. | 1 | 220 | 2
261 | PSM | 8 | Cięgno przedłużające do suwnicy 900 T. |  | ON-0413-15 | 28.12.01 | 524/PSM/01 | szt. | 49 | 14500 | 2
262
263
264
265 | PSM | 10 | Ekran spawalniczy. | Ciężar 29,07 kg, Typ I, wymiary 2000x550x1030. | OW-6697-00 | 04.03.08 | 65/PSM/07 | szt. | 10 | 512 | 2
266 | PSM | 11 | Głowice do podpór technologicznych. | Ciężar ok. 5 kg., średnica 108mm. | ON-0370-19 | 21.04.06 | 13/PSW/05 | szt. | 14 | 62 | 2
267 | PSM | 11 | Głowice do podpór technologicznych. | Ciężar ok. 5 kg., średnica 108mm. | ON-0370-19 |  | 13/PSW/05 | szt. | 21 | 148 | 2
268 | PSM | 11 | Głowice do podpór technologicznych. | Ciężar ok. 5 kg., średnica 108mm. | ON-0370-19 |  | 13/PSW/05 | szt. | 145 | 1450 | 2
269 | PSM | 12 | Kilblok rurowy do podbudowy bloków. | Ciężar 277 kg., TYP II, DOR 100 T, wymiary 1200x300x600. | ON-9513-13 | 05.03.04 | 54/PSM/03 | szt. | 23 | 6787 | 2
270 | PSM | 12 | Kilblok rurowy do podbudowy bloków. | Ciężar 277 kg., TYP II, DOR 100 T, wymiary 1200x300x600. | ON-9513-13 | 28.08.08 | 10/PSM/07 | szt. | 70 | 77560 | 2
271 | PSM | 13 | Kilblok specjalny do podbudowy rufy i dziobu. | Ciężar 7079,20 kg, wymiary 4100x2000x1050. | ON-9513-09 | 18.02.81 | 85/K3/02 | szt. | 14 | 141584 | 2
272 | PSM | 14 | Klin do podpory. | Klin drewniany, wymiary 600x320x225. | TT/OK-538/3 | 30.06.98 | 130/K3/97, 132/K3/97 | szt. | 10 | 35 | 2
273 | PSM | 14 | Klin do podpory. | Klin drewniany, wymiary 600x320x225. | TT/OK-538/3 | 31.03.99, 30.06.99, 30.06.99 | 035/K3/99, 034/K3/97, 134/K3/97 | szt. | 35 | 111 | 2
274 | PSM | 14 | Klin do podpory. | Klin drewniany, wymiary 600x320x225. | TT/OK-538/3 | 20.09.00 | 223/K3/00 | szt. | 20 | 80 | 2
275 | PSM | 14 | Klin do podpory. | Klin drewniany, wymiary 600x320x225. | TT/OK-538/3 | 19.04.01 | 006/K3/01 | szt. | 20 | 86 | 2
276
277
278
279
280
281
282
283
284
285
286 | PSM | 22 | Kontener do przechowywania i transportu najazdów przeciwślizgowych. | Ciężar 635,90 kg., wymiary 3440x1765x1510, DOR 2 T. | OW-6718-00 | 02.07.08 | 15/PSM/08 | szt. | 1 | 1780 | 2
287 | PSM | 22 | Kontener do przechowywania i transportu najazdów przeciwślizgowych. | Ciężar 635,90 kg., wymiary 3440x1765x1510, DOR 2 T. | OW-6718-00 |  | 15/PSM/08 | szt. | 1 | 2544 | 2
288 | PSM | 23 | Kontener do transportu automatu spawalniczego. | Ciężar 678 kg., wymiary 2150x1000x1083. | OW-6700-00 | 07.01.08 | 54/PSM/07 | szt. | 1 | 1900 | 2
289 | PSM | 23 | Kontener do transportu automatu spawalniczego. | Ciężar 678 kg., wymiary 2150x1000x1083. | OW-6700-00 |  | 54/PSM/07 | szt. | 1 | 678 | 2
290
291 | PSM | 24 | Kontener do urządzeń spawalnczych. | Ciężar 214,4 kg., wymiary 1000x1300x1750., drzwi czołowe 1998 r. | OW-6052-00 |  | 132/K3/98 | szt. | 24 | 3602 | 2
292 | PSM | 24 | Kontener do urządzeń spawalnczych. | Ciężar 214,4 kg., wymiary 1000x1300x1750., drzwi czołowe 1998 r. | OW-6052-00 | 11.08.98 | 132/K3/98 | szt. | 2 | 429 | 2
293
294
295
296
297
298
299
300
301
302
303
304
305
306 | PSM | 31 | Kosz do transportu ludzi z zabezpieczeniem . | Ciężar 561 kg., wymiary 1590x1590x2100. | TO/OW-612 | 18.08.99 | 139/PSM/99, 138/PSM/99, 137/PSM/99 | szt. | 4 | 2244 | 2
307
308
309 | PSM | 33 | Kratownica do prefabrykacji i przeróbek zrębnic lukowych. |  | Bez domukentacji | 15.06.99 | 023/PSW/98 | szt. | 1 | 3780 | 2
310
311
312
313 | PSM | 36 | Odbojnica. | Ciężar 443,17 kg., wymiary 3000x1000x3100 | OW-6699-00 | 05.03.04 | 70/PSM/03 | szt. | 2 | 886 | 2
314 | PSM | 36 | Odbojnica. | Ciężar 500 kg., wymiary 4000x1000x3100 | OW-6699-00 | 08.11.07 | 44/PSM/07 | szt. | 1 | 1000 | 2
315 | PSM | 37 | Odbojnica rolkowa w SDII. | Ciężar 2005 kg., wymiary 2760x1400 | OW-6493-04-03 | 07.11.05 | 54/PSM/05 | szt. | 1 | 4010 | 2
316 | PSM | 38 | Odbojnice rolkowe w doku. | Ciężar 1997,9 kg, wymiary 1750x2450x2270. | OW-6564-03 | 12.09.05 | 83/PSM/04 | szt. | 12 | 33564 | 2
317 | PSM | 38 | Odbojnice rolkowe w doku. | Ciężar 1997,9 kg, wymiary 1750x2450x2270. | OW-6564-03 | 08.11.07 | 45/PSM/07 | szt. | 15 | 59938 | 2
318 | PSM | 39 | Oprzyrzadowanie do prefabrykacji pokładów unoszonych. | Ciężar 800 kg., średnica 219, długość 10000mm. | ON-0111-26 | 16.06.99 | 179/K5/98 | kpl. | 1 | 800 | 4
319 | PSM | 40 | Oprzyrzadowanie do prób uchwytów.. | Ciężar 19,06 kg. DOR 200kN. | TO/OW-5957 | 14.03.73 | 197/K3/96 | szt. | 1 | 19 | 2
320
321
322
323
324 | PSM | 43 | Oprzyrządowanie do transportu modułów (71;72;73) do SD I. | Ciężar 284.937,00 długość 165000 mm. | 8185/OT-0313-145 | 16.05.01 | 312/K3/99 | kpl. | 1 | 284937 | 2
325 | PSM | 44 | Oprzyrządowanie do transportu modułów (81;82;83) do SD I. | Ciężar 284.937,00 długość 165000 mm. | 8185/OT-0313-146 | 16.05.01 | 312/K3/99 | szt. | 1 | 284937 | 2
326
327 | PSM | 46 | Osłona dolna automatu spawalniczego. | Ciężar 2650 kg. | OW-6698-00 | 22.04.08 | 62/PSM/07 | szt. | 1 | 1855 | 2
328 | PSM | 47 | Osłona dolna urządzenia spawalniczego. | Ciężar 2650 kg. | OW-6698-00 | 22.01.08 | 48/PSM/07 | szt. | 1 | 1855 | 2
329 | PSM | 48 | Osłona górna urządzenia spawalniczego. | Ciężar 2005 kg., wymiary 2300x1300x11400. | OW-6698-01 | 17.03.08 | 56/PSM/07 | szt. | 1 | 1404 | 2
330 | PSM | 48 | Osłona górna urządzenia spawalniczego. | Ciężar 2005 kg., wymiary 2300x1300x11400. | OW-6698-01 |  | 56/PSM/07 | szt. | 1 | 2005 | 2
331
332
333
334
335
336 | PSM | 50 | Osłona otworu 450/600 w pokładach statku-typ II. | Ciężar 8 kg., wymiary 680x835; grubość blachy 5mm. | OW-6518-00 |  | 29/PSM/08 | szt. | 1 | 8 | 2
337
338
339
340
341
342
343 | PSM | 54 | Paleta do transportu manipulatora samochodowego. | Ciężar 1128 kg, wymiary 6230x3500x940. | TO/OW-2346-1 | 28.02.96 | 092/PSM/94 | szt. | 2 | 1579 | 2
344 | PSM | 54 | Paleta do transportu manipulatora samochodowego. | Ciężar 1128 kg, wymiary 6230x3500x940. | TO/OW-2346-1 | 16.09.08 | 26/PSM1/08 | szt. | 3 | 9024 | 2
345
346
347 | PSM | 57 | Platforma semitandem do budowy modułów nadbudówki. | wymiary 22950x10000x360. | OW-6438-02 | 29.09.03 | 2/K3/03 | szt. | 3 | 16709 | 2
348
349 | PSM | 58 | Podbudowa do prefabrykacji urządzeń RO-RO typ I. | Ciężar 324.132,00 kg. | TO/OW-5135 |  | 124/PSM/98 | szt. | 2 | 285236 | 4
350 | PSM | 58 | Podbudowa do prefabrykacji urządzeń RO-RO typ I. | Ciężar 324.132,00 kg. | TO/OW-5135 |  | 124/PSM/98 | szt. | 1 | 226892 | 4
351 | PSM | 59 | Podbudowa do prefabrykacji urządzeń RO-RO typ II. | Ciężar 57.535,00 kg. | TO/OW-5135 | 15.06.99 | 279/PSM/98 | szt. | 1 | 25315 | 4
352
353
354
355 | PSM | 62 | Podesty ażurowe w kanałach wentylacyjnych. | Ciężar 10,4 kg. | OW-6514-00 |  | 29/PSM/06 | szt. | 16 | 146 | 2
356 | PSM | 62 | Podesty ażurowe w kanałach wentylacyjnych. | Ciężar 10,4 kg. | OW-6514-00 |  | 29/PSM/06 | szt. | 8 | 116 | 2
357 | PSM | 62 | Podesty ażurowe w kanałach wentylacyjnych. | Ciężar 10,4 kg. | OW-6514-00 |  | 29/PSM/06 | szt. | 6 | 124 | 2
358
359 | PSM | 63 | Podesty ażurowe w kanałach wentylacyjnych. | Ciężar 8,72 kg. | 8245/OS-T0331-009 |  | 22/PSM/05 | szt. | 5 | 38 | 2
360 | PSM | 63 | Podesty ażurowe w kanałach wentylacyjnych. | Ciężar 8,72 kg. | 8245/OS-T0331-009 |  | 22/PSM/05 | szt. | 3 | 36 | 2
361 | PSM | 63 | Podesty ażurowe w kanałach wentylacyjnych. | Ciężar 8,72 kg. | 8245/OS-T0331-009 |  | 22/PSM/05 | szt. | 2 | 34 | 2
362
363 | PSM | 64 | Podesty ażurowe w kanałach wentylacyjnych. | Ciężar 9 kg. | 8245/OS-T0331-009 |  | 22/PSM/05 | szt. | 3 | 24 | 2
364 | PSM | 64 | Podesty ażurowe w kanałach wentylacyjnych. | Ciężar 9 kg. | 8245/OS-T0331-009 |  | 22/PSM/05 | szt. | 3 | 38 | 2
365 | PSM | 64 | Podesty ażurowe w kanałach wentylacyjnych. | Ciężar 9 kg. | 8245/OS-T0331-009 |  | 22/PSM/05 | szt. | 2 | 36 | 2
366
367 | PSM | 66 | Podjazd pomostu technologicznego. | Ciężar 1362 kg., DOR 7 t., długość 1925mm, szerokość 3300mm. | OW-6451-00 | 05.03.04 | 22/K3/03 | szt. | 1 | 2724 | 2
368 | PSM | 67 | Podpora do prostowania pokładów unoszonych. | Ciężar 38 kg., długość 1650 mm. | ON-0370-20 | 26.11.07 | 30/PSM/07 | szt. | 3 | 160 | 2
369 | PSM | 67 | Podpora do prostowania pokładów unoszonych. | Ciężar 38 kg., długość 1650 mm. | ON-0370-20 |  | 30/PSM/07 | szt. | 1 | 38 | 2
370
371
372
373 | PSM | 68 | Podpora nastawna. | Ciężar 113,10 kg., wzmocniona konstrukcja, średnica 115 mm. | TO/OW-2990-11 |  | 052/K3/90 | szt. | 10 | 1131 | 2
374
375
376
377
378
379
380
381
382
383
384
385
386
387
388
389
390
391
392
393
394
395
396
397
398
399
400
401
402
403
404
405
406
407
408
409
410
411
412
413
414
415 | PSM | 80 | Podpory technologiczne. | Ciężar 2386,4, wymiary 13000x285x6850. | ON-0370-02 |  | 076/K3/81 | szt. | 2 | 4773 | 2
416
417
418
419
420
421
422
423
424
425
426 | PSM | 84 | Pomost przy ptworze komunikacyjnym zbiornika LPG. | Ciężar 2252 kg., DOR 10T., długość 6400, szerokość 2500mm. | OW-6193-00 |  | 338/K3/99 | szt. | 1 | 1576 | 2
427
428
429
430
431
432
433
434
435
436
437 | PSM | 89 | Przedłużenie stojaka. | Ciężar 830 kg., długość 1300 mm. | ON-9513-07 |  | 240/K3/75 | szt. | 2 | 1162 | 2
438
439
440
441
442
443
444
445
446
447 | PSM | 96 | Przyrząd śrubowy do montazu prowadnic kontenerowych. | Ciężar 19 kg. | ON-0312-01 | 16.05.01 | 273/K5/01 | szt. | 3 | 60 | 2
448 | PSM | 96 | Przyrząd śrubowy do montazu prowadnic kontenerowych. | Ciężar 19 kg. | ON-0312-01 |  | 273/K5/01 | szt. | 4 | 80 | 2
449 | PSM | 96 | Przyrząd śrubowy do montazu prowadnic kontenerowych. | Ciężar 19 kg. | ON-0312-01 |  | 273/K5/01 | szt. | 33 | 660 | 2
450 | PSM | 97 | Rama do transportu pokładów unoszonych. | Ciężar 590,20 kg., DOR 20 T. | ON-0212-04 | 21.04.06 | 11/PSW/06 | szt. | 1 | 413 | 2
451 | PSM | 97 | Rama do transportu pokładów unoszonych. | Ciężar 590,20 kg., DOR 20 T. | ON-0212-04 |  | 11/PSW/06 | szt. | 3 | 1771 | 2
452 | PSM | 98 | Rozpornica. | Ciężar 1070 kg, DOR 128 T., długość 3440 mm., średnica 273 mm., grubość 12 mm. | ON-0413-34 | 17.09.04 | 72/PSM/03 | szt. | 2 | 4280 | 2
453
454
455
456
457
458 | PSM | 100 | Rozpornica konstrukcyjna. | Ciężar 1000 kg., średnica rury 298,5 mm, grubość 10mm., długość 13200 mm. | ON-0313-04 |  | 88/K3/02 | szt. | 2 | 2000 | 2
459
460
461
462
463
464
465
466 | PSM | 103 | Rozpornica konstrukcyjna. | Ciężar 6400 kg., średnica rury 508 mm, grubość 12,5mm., długość 27300 mm. | ON-0313-04 |  | 89/K3/02 | szt. | 4 | 25600 | 2
467
468
469 | PSM | 104 | Rozpornica konstrukcyjna. | Ciężar 6400 kg., średnica rury 508 mm, grubość 12,5mm., długość 29000 mm. | ON-0313-04 |  | 86/K3/02 | szt. | 4 | 25600 | 2
470
471 | PSM | 105 | Rozpornica konstrukcyjna. | Ciężar 6400 kg., średnica rury 508 mm, grubość 12,5mm., długość 30000 mm. | ON-0313-04 |  | 001/K3/01 | szt. | 2 | 12800 | 2
472
473 | PSM | 105 | Rozpornica konstrukcyjna. | Ciężar 6400 kg., średnica rury 508 mm, grubość 12,5mm., długość 30000 mm. | ON-0313-04 |  | 002/K3/01 | szt. | 2 | 12800 | 2
474 | PSM | 106 | Rozpornica stropów. | Ciężar 2815,08 kg., DOR 128T., średnica 273mm, grubość 12mm, długość 5400mm. | ON-0312-48 | 28.01.77 | 91/PSM/02 | szt. | 1 | 1971 | 2
475 | PSM | 106 | Rozpornica stropów. | Ciężar 2815,08 kg., DOR 128T., średnica 273mm, grubość 12mm, długość 5400mm. | ON-0312-48 |  | BEZ/PSM/SP | szt. | 3 | 6193 | 2
476 | PSM | 107 | Rozpornica stropów. | Ciężar 1440,74 kg., DOR 40T., średnica rury 219,1 mm długość 6394mm. | ON-0413-03 | 15.06.99 | 130/K5/98 | szt. | 2 | 2881 | 2
477 | PSM | 107 | Rozpornica stropów. | Ciężar 1440,74 kg., DOR 40T., średnica rury 219,1 mm długość 6394mm. | ON-0413-03 | 15.06.99 | 084/K5/97 | szt. | 2 | 2017 | 2
478 | PSM | 107 | Rozpornica stropów. | Ciężar 1440,74 kg., DOR 40T., średnica rury 219,1 mm długość 6394mm. | ON-0413-03 | 08.11.07 | 46/PSW/07 | szt. | 1 | 2536 | 2
479 | PSM | 108 | Rozpornica stropów. | Ciężar 751 kg., DOR 60 T., średnica rury 193,7mm, grubość 10 mm, długość 6000mm. | ON-0312-56 | 28.02.96 | 87/PSM/02 | szt. | 6 | 3154 | 2
480 | PSM | 108 | Rozpornica stropów. | Ciężar 751 kg., DOR 60 T., średnica rury 193,7mm, grubość 10 mm, długość 6000mm. | ON-0312-56 | 06.02.03 | 9/K/PSM/03 | szt. | 4 | 6008 | 2
481
482
483 | PSM | 109 | Rozpornica stropów. | Ciężar 534,50 kg, DOR 40T, średnica rury 193,7mm grubość 10 mm, długość 4410mm. | ON-0413-16 |  | 8/K/PSM/03 | szt. | 1 | 535 | 2
484 | PSM | 110 | Rozpórka do zabezpieczenia blach w regale Typ II (stalowe). | Ciężar rury 6kg., długość 80mm÷1260mm. | ON-0370-16 | 26.11.07 | 43/PSM/07 | szt. | 2 | 36 | 2
485 | PSM | 110 | Rozpórka do zabezpieczenia blach w regale Typ II (stalowe). | Ciężar rury 6kg., długość 80mm÷1260mm. | ON-0370-16 |  | 43/PSM/07 | szt. | 2 | 42 | 2
486 | PSM | 111 | Schodnia do wejścia na torowisko na placu GP-010. | Ciężar 99,20 kg., wymiary 1850x700 | OW-6219 | 10.07.03 | 282/PSM/09 | szt. | 1 | 27 | 2
487 | PSM | 111 | Schodnia do wejścia na torowisko na placu GP-010. | Ciężar 99,20 kg., wymiary 1850x700 | OW-6219 |  | 282/PSM/09 | szt. | 2 | 87 | 2
488
489 | PSM | 111 | Schodnia do wejścia na torowisko na placu GP-010. | Ciężar 99,20 kg., wymiary 1850x700 | OW-6219 |  | 282/PSM/09 | szt. | 3 | 298 | 2
490
491
492 | PSM | 112 | Schodnia komunikacyjna 1-segmentowa. | Ciężar 5020 kg., segment I, wymiary 2000 x 2000 x 9280. | TO/OW-2596 |  | 34/PSM/07 | kpl. | 3 | 21084 | 2
493 | PSM | 112 | Schodnia komunikacyjna 1-segmentowa. | Ciężar 5020 kg., segment I, wymiary 2000 x 2000 x 9280. | TO/OW-2596 |  | 34/PSM/07 | kpl. | 2 | 20080 | 2
494
495
496
497
498
499
500
501
502 | PSM | 115 | Schody wewnętrzne 2-segmentowe. | Ciężar 784 kg., wymiary 900x800x5,5 | OP-601/A | 25.06.01 | 202/K3/01 | szt. | 1 | 549 | 2
503 | PSM | 116 | Stanowisko do budowy zbiorników LPG. | Ciężar 1.558.571 kg., długość 110000mm, | OW-6129 | 15.11.99 | 064/K3/99 | kpl. | 1 | 1558571 | 2
504 | PSM | 117 | Stanowisko do prefabrykacji sekcji płaskich na pl. GP-010 /adaptacja/. | Ciężar 146.514,00 kg., torowisko semitandem wymiary 22000 x 32000 x 14000. | OW-6731-00 | 28.04.09 | 3/PSM/09 | szt. | 1 | 146514 | 2
505
506 | PSM | 119 | Stanowisko prefabrykacji szkrzyń pokryw lukowych. | Ciężar 228.183,00 kg. | TO/OW-5500 | 31.07.90 | 115/PSM/90 | szt. | 1 | 159728 | 4
507
508 | PSM | 121 | Stojak do składowania pokładów unoszonych. | Ciężar 1342 kg., DOR 12 T. | ON-0413-36 | 21.04.06 | 2/PSW/06 | szt. | 6 | 11272 | 2
509 | PSM | 121 | Stojak do składowania pokładów unoszonych. | Ciężar 1342 kg., DOR 12 T. | ON-0413-36 | 08.11.07 | 47/PSW/07 | szt. | 8 | 21472 | 2
510
511
512
513
514
515
516
517
518
519
520
521
522
523
524
525 | PSM | 127 | Stojak do zabezpieczenia bloków skrajnych. | Ciężar 5000 kg, wymiary 2600x2600x8000. | ON-9513-01 | 05.11.89 | BEZ PSP | szt. | 2 | 33000 | 2
526 | PSM
527 | PSM
528 | PSM | 127 | Stojak do zabezpieczenia bloków skrajnych. | Ciężar 5000 kg, wymiary 2600x2600x8000. | ON-9513-01 | 31.05.00 | 40/K3/00 | szt. | 7 | 35000 | 2
529 | PSM
530 | PSM
531 | PSM | 128 | Stojak do zabezpieczenia bloków na placu montażu i w suchym doku. | Ciężar około 3000 kg., wysokość 5700 mm. | ON-9513-01 | 29.04/00 | 003/K3/00 | szt. | 8 | 48000 | 2
532 | PSM
533 | PSM
534 | PSM
535 | PSM | 129 | Stojak. | Ciężar 21 kg, DOR 30 T., wymiary 235 mm x 235 mm x 200. | OW-6171-00 |  | 092/K3/99 | szt. | 54 | 2268 | 2
536 | PSM
537 | PSM
538 | PSM
539 | PSM
540 | PSM
541 | PSM
542 | PSM | 132 | Stojak na butle gazowe. | Ciężar 135,23 kg., wymiary 610 x 610 x 1500. | OW-6701-00 | 14.11.07 | 50/PSM/07 | szt. | 1 | 120 | 2
543 | PSM | 132 | Stojak na butle gazowe. | Ciężar 135,23 kg., wymiary 610 x 610 x 1500. | OW-6701-00 |  | 50/PSM/07 | szt. | 2 | 189 | 2
544 | PSM | 132 | Stojak na butle gazowe. | Ciężar 135,23 kg., wymiary 610 x 610 x 1500. | OW-6701-00 |  | 50/PSM/07 | szt. | 5 | 676 | 2
545 | PSM | 133 | Stojak pojedyńczy. | Ciężar 4757,80 kg., wysokość 10m. | ON-0413-23 | 06.02.96 | 118/K3/96 | szt. | 6 | 28547 | 2
546 | PSM
547 | PSM
548 | PSM
549 | PSM
550 | PSM
551 | PSM
552 | PSM | 135 | Stojak pojedyńczy. | Ciężar 4600 kg., wysokość 12m. | ON-0413-23 | 16.10.02 | 239/K3/02 | szt. | 2 | 9200 | 2
553 | PSM
554 | PSM
555 | PSM | 136 | Stojak pojedyńczy. | Ciężar 4800 kg., wysokość 13m. | ON-0413-23 | 27.05.99 | 113/K3/99 | szt. | 8 | 38400 | 2
556 | PSM
557 | PSM
558 | PSM
559 | PSM | 138 | Stojak pojedyńczy. | Ciężar 4500, wysokość 9000mm. | ON-0413-23 | 28.02.96 | 129/K3/96 | szt. | 2 | 9000 | 2
560 | PSM | 139 | Stojak z regulacją pionową do zabezpieczania bloków. | Ciężar 2099,70 kg., stojak z regulowaną wysokością, między 5600 mm a 5800 mm, długość 1200 mm, szerokość 1800mm. | ON-0413-31 | 20.09.01 | 433/K3/00 | szt. | 1 | 2100 | 2
561 | PSM
562 | PSM
563 | PSM
564 | PSM
565 | PSM
566 | PSM
567 | PSM | 141 | Stójka ochronna przykręcana do sekcji typ III. | Ciężar 7,79 kg, wysokość 1200mm. | TO/OW-4558-01 |  | 30/PSM/08 | szt. | 12 | 65 | 2
568 | PSM | 141 | Stójka ochronna przykręcana do sekcji typ III. | Ciężar 7,79 kg, wysokość 1200mm. | TO/OW-4558-01 |  | 30/PSM/08 | szt. | 2 | 16 | 2
569 | PSM
570 | PSM | 142 | Stójki ochronne z łańcuchem. | Ciężar 8,80 kg, typ II, wysokość 1240mm. | TO/OW-4419 | 14.06.99, 13.06.00 | 110/K3/98, 218/K3/00 | szt. | 400 | 2464 | 2
571 | PSM | 142 | Stójki ochronne z łańcuchem. | Ciężar 8,80 kg, typ II, wysokość 1240mm. | TO/OW-4419 | 13.06.00 | 218/K3/00, 217K3/00 | szt. | 1500 | 13200 | 2
572 | PSM
573 | PSM
574 | PSM
575 | PSM | 144 | Szablon do wyznaczania osi gniazd kontenerowych. | Ciężar 0,9 kg. | 8222/OS-2615-096 | 12.05.01 | 191/K5/01 | kpl. | 1 | 22 | 2
576 | PSM | 144 | Szablon do wyznaczania osi gniazd kontenerowych. | Ciężar 0,9 kg. | 8222/OS-2615-096 |  | 191/K5/01 | kpl. | 9 | 198 | 2
577 | PSM | 144 | Szablon do wyznaczania osi gniazd kontenerowych. | Ciężar 0,9 kg. | 8222/OS-2615-096 |  | 191/K5/01 | kpl. | 2 | 44 | 2
578 | PSM
579 | PSM
580 | PSM
581 | PSM | 145 | Szafka do transportu urządzeń spawalniczych. | Ciężar 249,70 kg., DOR 1T., wymiary 760 x 1040 x 1360. | OW-6123-00 | 12.06.01 | 59/PSM/07, 64/PSM/07 | szt. | 13 | 4994 | 2
582 | PSM
583 | PSM
584 | PSM
585 | PSM
586 | PSM
587 | PSM
588 | PSM | 149 | Trawersa do transportu kontenera 20'. | Ciężar 390 kg. | TO-4/1084 | 14.11.07 | 49/PSM/07 | kpl. | 1 | 1560 | 2
589 | PSM | 150 | Trawersa do transportu kontenera 40'. | Ciężar 780 kg. | TO-4/1084 | 12.04.96 | 056/K5/94 | kpl. | 1 | 1560 | 2
590 | PSM | 151 | Trawersa do transportu podnośnika PMT-0300. | Ciężar 860 kg., DOR 16,2 kg., Długość 5200mm. | TO/OW-5644 | 05.04.93 | 058/PSM/92 | szt. | 1 | 1204 | 2
591 | PSM | 151 | Trawersa do transportu podnośnika PMT-0300. | Ciężar 860 kg., DOR 16,2 kg., Długość 5200mm. | TO/OW-5644 | 06.02.03 | 7/W/PSM/03 | szt. | 1 | 1720 | 2
592 | PSM | 152 | Trawersa do transportu pokryw lukowych dźwigiem pływającym 100T. | Cieżar 2100 kg., DOR 35 T. | Bez dokumentacji [OW-6426-00] | 16.10.02 | 244/K5/02 | szt. | 1 | 4200 | 2
593 | PSM
594 | PSM
595 | PSM | 153 | Uchwyt do transportu fundamentów podtorzy. | Ciężar 24 kg., DOR 4T. | OW-6355-00 |  | 471/PSM/01 | szt. | 4 | 96 | 2
596 | PSM
597 | PSM
598 | PSM
599 | PSM | 154 | Uchwyt. | Ciężar 452,9 kg., DOR 2x70 T., wymiary 2600 x 890 x 500. | ON-9413-06 |  | 226/K3/82 | szt. | 5 | 2265 | 2
600 | PSM
601 | PSM | 155 | Uchwyt. | Ciężar 285 kg., DOR 40 T., wymiary 700 x 850 x 1060. | ON-9413-11 |  | 108/K3/96 | szt. | 125 | 35625 | 2
602 | PSM
603 | PSM | 156 | Uchwyt płaski bez podstawki z węzłówkami. | Ciężar 223 kg., DOR 40T., wymiary 700 x 524 x 524. | ON-9413-11 | 30.05.01 | 050/K3/00 | szt. | 24 | 4710
604 | PSM
605 | PSM | 156 | Uchwyt płaski bez podstawki z węzłówkami. | Ciężar 223 kg., DOR 40T., wymiary 700 x 524 x 524. | ON-9413-11 | 30.05.01 | 018/K3/00 | szt. | 24 | 5352
606 | PSM
607 | PSM | 157 | Uchwyt z podstawką i węzłówkami. | Ciężar 261,3 kg., DOR 70 T., wymiary 1000 x 850 x 580. | ON-9413-05 | 14.02.96, 15.02.96 | 055/K3/92, 057/K3/92, 056/K3/92, 056/K3/82 | szt. | 102 | 26653
608 | PSM | 158 | Wąż tłoczny pożarniczy d=75, l=(odcinki różniej długości). |  | Bez dokumentacji | 09.01.04 | 4/PSM/04 | szt. | 10 | 5000
609 | PSM | 158 | Wąż tłoczny pożarniczy d=75, l=(odcinki różniej długości). |  | Bez dokumentacji | 09.01.04 | 5/PSM/04 | szt. | 30 | 1000
610 | PSM | 159 | Wiata przejezdna. | Ciężar 15000 kg, wymiary 15260 x 10000 x 4600, napęd ręczny. | OW-6590-00 | 07.11.05 | 30/PSW/05 | szt. | 1 | 30000 | 4
611 | PSM | 160 | Wiata przejezdna. | Ciężar 12000 kg., Długość 12000x15000. | OW-6533-00 | 07.11.05 | 60/PSW/05 | szt. | 1 | 24000 | 2
612 | PSM | 161 | Wieszak do trawersy. | Ciężar 237 kg., DOR 70 T. | ON-0312-49; ON-0312 | 23.05.05 | 82/PSM/04 | kpl. | 1 | 208 | 2
613 | PSM | 161 | Wieszak do trawersy. | Ciężar 237 kg., DOR 70 T. | ON-0312-49; ON-0312 |  | 82/PSM/04 | kpl. | 2 | 664 | 2
614 | PSM | 161 | Wieszak do trawersy. | Ciężar 237 kg., DOR 70 T. | ON-0312-49; ON-0312 |  | 82/PSM/04 | kpl. | 7 | 3318 | 2
615 | PSM | 162 | Wkładka pomiarowa środka otworu gniazda kontenerowego. | Ciężar 0,8 kg. | TO/OW-4898 | 15.04.86 | 362/PSW/86 | szt. | 1 | 1 | 2
616 | PSM | 162 | Wkładka pomiarowa środka otworu gniazda kontenerowego. | Ciężar 0,8 kg. | TO/OW-4898 |  | 362/PSW/86 | szt. | 1 | 2 | 2
617 | PSM | 162 | Wkładka pomiarowa środka otworu gniazda kontenerowego. | Ciężar 0,8 kg. | TO/OW-4898 |  | 362/PSW/86 | szt. | 4 | 5 | 2
618 | PSM | 163 | Wózek do komunikacji prac montażowych i spawalniczych pod zbiornik LPG. | Ciężąr 18 kg., wymiary 1100x600 | OW-6174-00 | 11.01.01 | 210/PSM/99 | szt. | 1 | 45 | 2
619 | PSM | 163 | Wózek do komunikacji prac montażowych i spawalniczych pod zbiornik LPG. | Ciężąr 18 kg., wymiary 1100x600 | OW-6174-00 |  | 210/PSM/99 | szt. | 1 | 55 | 2
620 | PSM | 163 | Wózek do komunikacji prac montażowych i spawalniczych pod zbiornik LPG. | Ciężąr 18 kg., wymiary 1100x600 | OW-6174-00 |  | 210/PSM/99 | szt. | 15 | 825 | 2
621 | PSM | 163 | Wózek do komunikacji prac montażowych i spawalniczych pod zbiornik LPG. | Ciężąr 18 kg., wymiary 1100x600 | OW-6174-00 |  | 210/PSM/99 | szt. | 2 | 90 | 2
622 | PSM
623 | PSM
624 | PSM | 164 | Zabezpieczenie ścianek (typ B). | Ciężar 58,77 kg., wymiary 980x200x2310 | ON-5313-02 |  | 031/K3/83 | szt. | 5 | 206 | 2
625 | PSM | 164 | Zabezpieczenie ścianek (typ B). | Ciężar 58,77 kg., wymiary 980x200x2310 | ON-5313-02 |  | 031/K3/83 | szt. | 2 | 118 | 2
626 | PSM
627 | PSM
628 | PSM
629 | PSM
630 | PSM
631 | PSM
632 | PSM
633 | PSM
634 | PSM | 167 | Zadaszenie szaf narzędziowych. | Ciężar 5051 kg., wymiary 7800 x 42140 x 3600. | OW-6435-00 | 17.09.03 | 262/K3/02 | szt. | 2 | 4444 | 2
635 | PSM
636 | PSM
637 | PSM
638 | PSM
639 | PSM
640 | PSM
641 | PSM
642 | PSM
643 | PSM
644 | PSM
645 | PSM
646 | PSM
647 | PSM
648 | PSM
649 | PSM
650 | PSM
[9 empty] | 3173 | 3966061
651 | PST | 1 | Kosz balastowy. | Ciężar 14850 kg., DOR 300 T., wymiary 4650x4100x4600 do prób bramownicy. | OW-6318-00 | 30.08.07 | 23/PST/07 | szt. | 3 | 44550 | 2
652 | PST | 2 | Torowiska do przeciągania poprzecznego typ VII (stanowisko "A). | Ciężar 215.000,00 kg. | TO/OW-2553-3/B | 07.11.05 | 28/PST/04 | kpl. | 1 | 215000 | 2
[9 empty] | 4 | 259550

## TRM
Zestawienie oprzyrządowania specjalistycznego wydziału TRM (530 – 534)
Lp. | Wydział | Nazwa / dane techniczne | Nr Psp / nr rysunku | Ilość sztuk | Wartość jednostkowa [zł] | Wartość szacunkowa [zł] | Rok produkcji | 0bszar
1 | 2 | 3 | 4 | 5 | 6 | 7 | 8 | 9
1
2
3
4
5
6 | TRM 534 | OPRZYRZĄDOWANIE DO ZACISKANIA LIN NA KAUSZACH | 129/TRM/99 / OW-6175 | 1 | 150 | 150 | 1999 r. | 8
Zacisk dźwigniowy – ręczny / Masa – 26 kg
7 | TRM 534 | OPRZYRZĄDOWANIE WCIĄGARKI DO WYDAWANIA DWÓCH LIN | 19/TRM/07 / OW-6676-00 | 1 | 80 | 80 | 2007 r. | 8
Głowica krzyżowa / Masa 25 kg
|  |  | Razem : | 2 |  | 230

## PWE
Zestawienie oprzyrządowania specjalistycznego wydziału PWE (W40)
Lp. | Nazwa środka | Numer PSP | Rok produkcji | Uwagi | Jednostka miary | Ilość | Cena jednostkowa [PLN] | Wartość [PLN] | obszar
1 | 2 | 3 | 4 | 5 | 6 | 7 | 8 | 9 | 10
1. | Bęben nawojowy do przewodów elektrycznych | 007/W4/98 | 1999 |  | szt. | 80 | 50 | 4000 | 5A
|  | 200/W4/98 | 1999 |  |  |  |  | 0
2. | Bęben nawojowy do przewodów elektrycznych | 011/W4/78 | 1978 |  | szt. | 20 | 50 | 1000 | 5A
3.
4. | Oprzyrządowanie do transportu pionowego rozdzielnic elektrycznych | 29/PE/05 | 2005 |  | szt. | 3 | 20 | 60 | 6
5. | Oprzyrządowanie do transportu rozdzielnic | 200/W4/99 | 2001 |  | szt. | 1 | 20 | 20 | 6
6. | Oprzyrządowanie do transportu rozdzielnic typu „Kubik” | 087/W4/97 | 1999 |  | szt. | 1 | 40 | 40 | 6
7. | Osłona na rozdzielnice z blachy | 24/PE/05 | 2006 | Arkusz blachy 1000 x 2000 mm | szt. | 1 | 10 | 10 | 6
8. | [8 empty] | 6
9. | Stojak do bębnów kablowych | 71/PE/04 | 2004 | Do bębnów drewnianych | szt. | 4 | 25 | 100 | 5A
10. | [8 empty] | 6
11. | [8 empty] | 6
12. | [8 empty] | 6
13. | [8 empty] | 6
14. | [8 empty] | 6
15. | [8 empty] | 6
16. | [8 empty] | 6
17. | [8 empty] | 6
18. | [8 empty] | 6
19. | [8 empty] | 6
20.
21. | [8 empty] | 6
22. | [8 empty] | 6
23. | [8 empty] | 6
| Razem: |  |  |  | szt. | 110 | 215 | 5230
Łączną wartość oprzyrządowania wydziału PWE (W40) w oszacowano na: 6 390,00 zł
(słownie: sześć tysięcy trzysta dziewięćdziesiąt złotych)
suma z rap. 1
suma z rap. 2
suma z rap. 6
suma z rap. 4
suma z rap. 5
suma z rap. 3

## PWR
Zestawienie oprzyrządowania specjalistycznego wydziału PWR (W20)
Lp. | Nazwa środka | Numer PSP | Rok produkcji | Uwagi | Jednostka miary | Ilość | Cena jednostkowa [PLN] | Wartość [PLN] | obszar
1 | 2 | 3 | 4 | 5 | 6 | 7 | 8 | 9 | 10
1. | Agregat pompowy do płukania instalacji hydrauliki | 343/WM/79 | 1981 |  | szt. | 14 | 1000 | 14000
|  | 067/WM/80 | 1981
|  | 81/WM/87 | 1987 | [5 empty] | 6
|  | 212/WM/02 | 1992
|  | 212/WM/02 | 2005
2. | Cięgna do transportu podstawy S.G. (płaski, okrągłe) DOR 70,0 T | 018/WM/99 | 1999 |  | kpl. | 2 | 250 | 500 | 6
3. | Filtr kontrolny oleju | 253/W2/99 | 1999 |  | szt. | 3 | 60 | 180 | 6
|  | 254/W2/99 | 1999
4. | Filtr kontrolny paliwa | 254/W2/99 | 1999 |  | szt. | 2 | 30 | 60 | 6
5. | Filtr technologiczny DN 50 | 250/W2/99 | 2002 |  | kpl. | 8 | 70 |  | 6
|  | 250/W2/99 | 2005
6.
7. | Kosz do transportu butki D = 300 i D = 280, DOR 400 kg | 102/W2/98 | 1998 |  | szt. | 3 | 40 | 120 | 6
8. | Oprzyrządowanie do centrowania optycznego wytaczadła (przyrząd sterujący) | 65/WM/89 | 1990 |  | kpl. | 1 | 400 | 400 | 6
9. | Oprzyrządowanie do filtrowania systemów olejowych S.G. i Z.P. | 176/WM/90 | 1995 |  | kpl. | 1 | 30 | 30 | 6
10. | Oprzyrządowanie do montażu pochwy wału przez schładzanie suchym lodem | 223/WM/86 | 1986 |  | kpl. | 1 | 80 | 80 | 6
11. | Oprzyrządowanie do montażu linii wałów | 218/WM/86 | 1986 |  | kpl. | 2 | 20 | 40 | 6
|  | 028/WM/95 | 1999
12.
13. | Oprzyrządowanie do obróbki linii steru – zestaw D = 100 | 186/WM/02 | 1982 |  | kpl. | 1 | 300 | 300 | 6
14. | Oprzyrządowanie do obróbki linii steru – zestaw D = 150 | 187/WM/02 | 1982 |  | kpl. | 1 | 400 | 400 | 6
15. | Oprzyrządowanie do obróbki linii steru – zestaw D = 210 | 188/WM/02 | 1972 |  | kpl. | 1 | 500 | 500 | 6
16. | Oprzyrządowanie do obróbki linii wałów – zestaw D = 220 | 185/WM/02 | 1972 |  | kpl. | 1 | 600 | 600 | 6
17. | Oprzyrządowanie do obróbki linii wałów – zestaw D = 315 | 183/WM/02 | 1967 |  | kpl. | 1 | 700 | 700 | 6
18. | Oprzyrządowanie do obróbki wykańczającej rowków wpustowych sterownic | 022/WM/91 | 1995 |  | kpl. | 1 | 200 | 200 | 6
19.
20. | Oprzyrządowanie do płukania instalacji oleju smarnego | 97/PR/04 | 2004 |  | kpl. | 1 | 30 | 30 | 6
21. | Oprzyrządowanie do płukania instalacji paliwowych | 64/PR/04 | 2004 |  | kpl. | 1 | 30 | 30 | 6
22. | Oprzyrządowanie do schładzania tulei zawieszenia steru w ciekłym azocie | 214/WM/02 | 1984 |  | kpl. | 1 | 10 | 10 | 6
23. | Oprzyrządowanie do składowania i transportu tłoków S.G. | 377/WM/83 | 1983 |  | kpl. | 1 | 200 | 200 | 6
24. | Oprzyrządowanie do transportu i obracania śruby napędowej – zestaw I | 132/WM/78 | 1978 |  | kpl. | 2 | 1000 | 2000 | 6
|  | 174/WM/85 | 1985 |  |  |  |  | 0
25. | Oprzyrządowanie do transportu i obracania śruby napędowej – zestaw II | 307/WM/85 | 1985 |  | kpl. | 1 | 1000 | 1000 | 6
26. | Oprzyrządowanie do transportu S.G. | 43/WM/92 | 1993 |  | kpl. | 1 | 1500 | 1500 | 6
27.
28. | Oprzyrządowanie do wciskania pochwy wału śrubowego (zestaw do prasy 250 T) | 223/WM/86 | 1986 |  | kpl. | 1 | 400 | 400 | 6
29. | Oprzyrządowanie do wciskania pochwy wału śrubowego (zestaw do prasy 500 T) | 229/WM/87 | 1988 |  | kpl. | 1 | 500 | 500 | 6
30. | Oprzyrządowanie do współosiowego ustawiania tulei łożysk LS | 062/WM/97 | 1999 |  | kpl. | 1 | 300 | 300 | 6
31. | Pojemnik do podgrzewania smaru | 119/WM/77 | 1977 |  | szt. | 1 | 100 | 100 | 6
32. | Pojemnik izotermiczny do ciekłego azotu (dwukomorowy) | 205/WM/02 | 1993 |  | szt. | 1 | 500 | 500 | 6
33. | Pojemnik jednokomorowy do ciekłego azotu | 171/WM/02 | 2002 |  | szt. | 1 | 700 | 700 | 6
34. | Przenośna skrzynka zasilająca | 369/WM/86 | 1987 |  | szt. | 4 | 100 | 400 | 6
| 63 A | 370/WM/86 | 1987 |  |  |  |  | 0
35. | Przyrząd do odwracania i transportu śruby napędowej | 97/WM/02 |  |  | kpl. | 1 | 2000 | 2000 | 6
| DOR 80 T | [6 empty] | 0
36. | Przyrząd do przeciągania rowka wpustowego – mechanizmy napędowe | 036/WM/90 | 1990 |  | kpl. | 1 | 50 | 50 | 6
37. | Przyrząd do sprawdzanie geometrii śruby napędowej | 114/WM/86 | 1986 |  | kpl. | 1 | 10 | 10 | 6
38. | Przyrząd do zabezpieczania płetwy steru do wodowania | 208/WM/02 | 1992 |  | kpl. | 2 | 200 | 400 | 6
39. | Przyrząd do zakręcania nakrętki czopa i trzonu steru (klucz) | 10/WM/91 | 1995 |  | szt. | 1 | 600 | 600 | 6
40. | Przyrząd do zakręcania nakrętki śruby napędowej | 192/WM/02 | 1994 |  | szt. | 1 | 1000 | 1000 | 6
41. | Rozpornica do transportu suwnic pokładowych | 487/WM/01 | 2003 |  | kpl. | 1 |  | 0 | 4
42. | Śruby odciskowe do centracji S.G. | 009/WM/98 | 1999 |  | kpl. | 4 | 800 | 3200 | 6
|  | 118/WM/96 | 1999 |  |  |  |  | 0
43. | Technologiczna nakrętka wału śrubowego | 231/WM/02 | 2002 |  | szt. | 2 | 50 | 100 | 6
|  | 232/WM/02 | 2002 |  |  |  |  | 0
44. | Technologiczny podgrzewacz wody d = 80, L = 650 | 421/W2/00 | 2000 |  | szt. | 4 | 100 | 400 | 6
|  | 421/W2/00 | 2002 |  |  |  |  | 0
45. | Uszak zblocza 500 T | 67/WM/02 | 2002 |  | szt. | 1 | 15000 | 15000 | 6
46. | Wanienki pod filtry technologiczne 1000 x 600 | 140/W2/98 | 1998 |  | szt. | 2 | 20 | 40 | 6
47. | Wanienki pod filtry technologiczne 800 x 400 | 140/W2/98 | 1998 |  | szt. | 4 | 15 | 60 | 6
48. | Wanna do konserwacji elementów S.G. | 926/WM/78 | 1976 |  | kpl. | 2 | 500 | 1000 | 6
49. | Wibrator pneumatyczny do rur | 122/WM/80 | 1981 |  | szt. | 20 | 80 | 1600 | 6
50.
51.
52.
53. | Wytaczarka do otworów pasow. W złączkach linii wałów (duża) | 202/WM/02 | 2002 |  | kpl. | 1 | 500 | 500 | 6
54. | Wytaczarka do otworów pasow. W złączkach linii wałów (mała) | 107/WM/97 | 1989 |  | szt. | 1 | 100 | 100 | 6
55.
56. | Zblocze linowe DOR 50 T do montażu śruby napędowej | 193/WM/02 | 1974 |  | szt. | 4 | 100 | 400 | 6
|  |  |  | Razem: |  | 114 | 32175 | 52240

## PWN
Zestawienie oprzyrządowania specjalistycznego wydziału PWN (W30)
Lp. | Nazwa środka | Numer PSP | Rok produkcji | Uwagi | Jednostka miary | Ilość | Cena jednostkowa [PLN] | Wartość [PLN] | obszar
1 | 2 | 3 | 4 | 5 | 6 | 7 | 8 | 9 | 10
1. | Drzwi technologiczne 880 x 2080 | 26/PN/06 | 2006 | Prowizoryczne, nie użytkowane | szt. | 1 | 5 | 5 | 6
2. | Drzwi technologiczne 880 x 2080 | 21/WN/02 | 2001 | Prowizoryczne, nie użytkowane | szt. | 7 | 5 | 35 | 6
3. | Filtry technologiczne central klimatyzacyjnych | 53/WN/03 | 2003 |  | szt. | 12 | 5 | 60
|  | 45/PN/05 | 2005 | Nie użytkowane |  |  |  |  | 6
|  | 7/PN/06 | 2006
4. | [8 empty] | 6
5. | [8 empty] | 6
6. | Kłódki patentowe | 261/WN/02 | 2002 |  | szt. | 6 | 1 | 6 | 6
7. | Koja prowizoryczna 800 x 2000 | 336/WN/99 | 1999 | Drewniane | szt. | 110 | 10 | 1100 | 6
|  | 284/WN/01 | 2001
|  | 336/WN/99 | 2005
8. | Kosz do transportu butli d = 300 i d = 280; DOR 400 kg | 431/WN/00 | 2001 |  | szt. | 1 | 40 | 40 | 6
9. | Leżanka dla mechanika | 195/WN/99 | 1999 | Drewniana | szt. | 20 | 10 | 200 | 6
10. | Oprzyrządowanie do pomiaru wydatków klimatyzacji w nadbudówce | 081/WN/99 | 1999 | Nie użytkowane | kpl. | 1 | 10 | 10 | 6
11. | Paleta do transportu blach | 326/WN/99 | 1999 |  | kpl. | 4 | 100 | 400 | 6
i elementów izolacji
12. | Paleta skrzyniowa specjalna do mebli | 237/WN/98 | 1998 |  | szt. | 2 | 100 | 200 | 6
13. | Pion traserski do sprawdzania pionów w nadbudówce | 051/WN/99 | 1999 |  | szt. | 10 | 5 | 50 | 6
14. | Podbudowa do składowania kominów – kratownica | 023/WN/00 | 2001 |  | szt. | 1 | 200 | 200 | 2
15.
16. | Podpora regulowana typ 154 – 260/ DB-260 | 161/WN/99 | 1999 |  | szt. | 48 | 20 | 960
|  | 060,WN/00 | 2000 |  |  |  |  | 0 | 6
|  | 161/WN/99 | 2007 |  |  |  |  | 0
17.
18.
19. | Przyrząd do centrowania misek plastykowych | 62/WN/03 | 2003 |  | szt. | 3 | 10 | 30 | 6
20. | Przyrząd do gięcia ogniw łańcucha | 75/WN/02 | 1977 | Nie użytkowane | kpl. | 1 | 5 | 5 | 6
21. | Przyrząd do nakładania kleju na miski plastykowe klejone pod pokład P3 | 71/WN/03 | 2003 |  | szt. | 1 | 10 | 10 | 6
22. | Przyrząd do pomiaru wydajności powietrza w systemach nawiewowo – wyciągowych | 61/WN/03 | 2003 | Nie użytkowane | szt. | 1 | 10 | 10 | 6
23.
24. | Rozpornica L = 5200, DOR = 5 T do transportu ścianek | 63/WN/03 | 2003 |  | szt. | 1 | 300 | 300 | 6
25. | Stójka ochronna przykręcana do sekcji typ I | 48/WN/03 | 2003 |  | szt. | 170 | 10 | 1700 | 6
|  | 99/PN/04 | 2005 |  |  |  |  | 0
26. | Stójka ochronna przykręcana do sekcji typ II | 263/WN/98 | 1999 |  | szt. | 450 | 10 | 4500 | 6
|  | 263/WN/98 | 2002 |  |  |  |  | 0
|  | 42/PN/05 | 2005 |  |  |  |  | 0
27. | Stójka ochronna spawana do sekcji typ II | 37/PN/04 | 2004 |  | szt. | 200 | 8 | 1600 | 6
28. | Stójka ochronna spawana do sekcji typ II | 47/WN/03 |  |  | szt. | 50 | 8 | 400 | 6
29. | Stójki ochronne z łańcuchem | 115/WN/98 | 1998 |  | szt. | 70 | 10 | 700 | 6
30.
31.
32.
33.
34.
35.
36. | Trawersa do transportu bloków sanitarnych | 276/WN/98 | 1998 |  | szt. | 2 | 20 | 40 | 6
37. | Uchwyt transportowy łapacza iskier | 26/PW/07 | 2007 |  | szt. | 4 | 5 | 20 | 6
38. | Wiata technologiczna do suszenia drobnych elementów malowanych | 39/PWN/06 | 2007 | Nie podlega wycenie – sprzedana | szt. | 1 | 0 | 0 | 6
39. | Wkładki patentowe do zamków drzwiowych 60 | 61/PN/05 | 2005 |  | szt. | 170 | 5 | 850 | 6
|  | 81/PN/05 | 2005 |  |  |  |  | 0
40. | Wkładki patentowe 60 do zamków drzwiowych | 77/PN/04 | 2004 |  | szt. | 30 | 5 | 150 | 6
|  | 77/PN/04 | 2005 |  |  |  |  | 0
41.
42.
43.
44.
45.
46.
47.
48.
49.
50.
|  |  |  | Razem: |  | 1377 |  | 13581